## Arkusz1
Specyfikacja wyposażenia pracowni informatycznej i pracowni fryzjerskiej załącznik nr 1
lp | Wyposażenie pracowni informatycznej |  | liczba szt. | cena jednostkowa netto | VAT % | cena jednostkowa brutto | wartość razem netto | wartość razem brutto
1. | miernik uniwersalny | Miernik z cyfrowym wyświetlaczem, Miernik przeznaczony jest do pomiaru napięcia prądu stałego i zmiennego, natężenia prądu stałego, rezystancji, diod, ciągłości obwodu, hFE, temperatury, baterii, itp. | 6
2. | zestaw komputrowy | Komputer stacjonarny, przenośny lub urządzenie pozwalające na współpracę z urządzeniami peryferyjnymi. Parametry komputera klasy PC: - procesor – min. dwurdzeniowy, 2,5 GHz, - RAM – min. 4 GB, - HDD - 500 GB, - karta sieciowa 100/1000 Mbit/s, - karta dźwiękowa, - napęd - Multi DVD+/-RW/RAM, - klawiatura, mysz, monitor minimum 19”, - system operacyjny umożliwiający współpracę z urządzeniami peryferyjnymi. - pakiet biurowy komercyjny w licencji edukacyjnej, lub bezpłatny w licencji Open. | 24
3. | drukarka laserowa | drukarka laserowa i scaner, szybkość druku 20s./min | 1
4. | urządzenie wielofunkcyjne | kompaktowe, monochromatyczne, laserowe urządzenie wielofunkcyjne - drukarka laserowa, scaner | 1
5. | tablica interaktywna z projektorem krótkoogniskowym zestaw | Tablica interaktywna z projektorem krótkoogniskowym - zestaw - - tablica interaktywna, co najmniej 80” -tablica suchościeralna (1 szt.), - projektor krótkoogniskowy (1 szt.), - zestaw do mocowania tablicy i projektora (1 szt.) | 1
6. | projektor multimedialny | Projektor multimedialny / technologia DLP; jasność 3000 ANSI Lumenów; współczynnik kontrastu 12000:1; rozdzielczość WXGA (1280x800) zgodny z formatem obrazu 4:3; projekcja z bliskiej odległości; przewód VGA 15m ekranowany 2 x ferryt; uchwyt do montażu zapewniający maksymalne pokrycie obszaru roboczego w/w tablicy interaktywnej, głośniki w obudowie mdf łącznej mocy muzycznej 14W dwudrożne, przewód przedłużający audio | 1
7. | czytnik kart podpisu elektronicznego | W zestawie: czytnik kart, karta kryptograficzna, certyfikat kwalifikowany, oprogramowanie. | 1
8. | adapter bluetooth | Adapter Bluetooth USB. | 6
9. | odkurzacz antystyczny | Odkurzacz antystatyczny do czyszczenia układów elektronicznych z kurzu. | 1
10. | zasilacz awaryjny UPS | Stelażowy zasilacz awaryjny, podtrzymujący zasilanie wszystkich urządzeń aktywnych w szafie krosowniczej, zarządzający wyłączeniem systemów operacyjnych serwera, w przypadku braku zasilania podstawowego, | 1
11. | programowalny przełącznik (switch) | Z możliwością zarządzania przez port szeregowy, telnet, ssh, www, SNMP co najmniej 8 portowy z obsługą: ruting w warstwie trzeciej z możliwością definiowania reguł filtrowania ruchu ACL, VLAN -802.1q, TRUNK, Load balancing – protokół LACP, Quality of Service – możliwość ustawienia priorytetów transmisji dla protokołów warstw wyższych (802.1p, adres IP, itd), możliwość ograniczania przepustowości dla portu przełącznika lub adresu MAC stacji, 802.1s – multiple spanning tree, 802.1x – kontrola dostępu do medium i autentykacja użytkownika GVRP (VTP) automatyczne uczenie się i przydzielanie VLAN-ów przez przełącznik Auto-MDIX Dokumentacja dotycząca przeprowadzania konfiguracji przełącznika (manual) wymagana w języku polskim | 3
12. | router z modelem ADSL do współpracy z koncentr. | Ruter z modemem ADSL, funkcją punktu dostępowego (access point), portami Ethernet i usługami: NAT, DHCP, Firewall, filtrowanie MAC itp. | 2
13. | bezprzewodowy punkt dostępowy (Access Point) | Bezprzewodowy punkt dostępowy, pracujący w wielu trybach (AP, Client, Bridge, Repeater, WDS, Range Extender itp.), z szyfrowaniem WPA/WPA2 lub mocniejszym, kontrolą dostępu bezprzewodowego, pracującego w standardzie 802.11a/b/g/n. | 6
14. | tester okablowania sieciowego | − port wejściowy: RJ-45 − rodzaj testowanego okablowania: UTP, FTP, STP − testy parametrów okablowania: mapa połączeń, nieciągłość, zwarcie, pary odwrócone, pary skrzyżowane, pary rozdzielone | 6
15. | analizator sieciowy z funkcją testera okablowania sieciowego | − port wejściowy: RJ-45 − rodzaj testowanego okablowania: UTP, FTP, STP − testy parametrów okablowania: mapa połączeń, nieciągłość, zwarcie, pary odwrócone, pary skrzyżowane, pary rozdzielone − test parametrów propagacyjnych i związanych z kompatybilnością elektromagnetyczną: tłumiennie linii, rezystancja pętli, przenik zbliżny i zdalny, opóźnienie propagacji − wykrywane rodzaje sieci: telefoniczna, Ethernet, Token Ring, przewód niezakończony urządzeniem − identyfikowane parametry sygnału sieciowego: przepływność bitowa, rodzaj transmisji, poziom sygnału, polaryzacja sygnału − opcje dodatkowe: wbudowany reflektometr pracujący w dziedzinie czasu – TDR, interfejsy szeregowe: RS-232 albo USB, możliwość sporządzania wykresów w funkcji czasu i częstotliwości, oprogramowanie umożliwiające sporządzanie raportów certyfikacyjnych | 6
16. | aparat fotograficzny | Aparat fotograficzny (zaawansowany kompakt) z szerokokątnym obiektywem, z opcją ustawień manualnych i możliwościami filmowania w rozdzielczości Full HD. Parametry minimalne: matryca typu CMOS; rozmiar matrycy: 1/2,3"; liczba pixeli: 16,3 mln; stabilizacja optyczna [OIS], wyświetlacz 3" dotykowy; ogniskowa obiektywu: 4.1 – 86.1 mm (odpowiednik dla 35 mm: 23 – 483 mm); zoom optyczny: 21x, zoom cyfrowy: 5x; czułość: auto, ISO 100, ISO 200, ISO 400, ISO 800, ISO 1600, ISO 3200; pomiar światła: wielosegmentowy, centralnie ważony i punktowy; | 1
| Wyposażenie pracowni fryzjerskiej |  | 1
1. | suszarka do włosów ręczna | − zasilanie 230 V, − minimum dwustopniowy ciepły i zimny nadmuch, − dyfuzor, − moc 1,6 kW – 2,2 kW | 6
2. | myjka do włosów stojąca | myjka do włosów stojąca - misa porcelanowa regulowana, wysokiej klasy armatura, podłaczenie odpływu, fotel tapicerowany, regulacja hydrauliczna wysokości | 3
3. | Główka fryzjerska treningowa męska | Główka fryzjerska męska służąca razem z brodą, do treningów fryzjerskich. Posiada włosy ludzkie w 80%, mieszane z materiałem syntetycznym do czesania, ścinania, koloryzacji | 20
4. | Główka fryzjerska treningowa damska | Główka fryzjerska damska służąca do treningów fryzjerskich. Posiada włosy ludzkie w 80%, mieszane z materiałem syntetycznym , o długości do 55-60 cm idealna do: Koków i upięć włosów Czesania i ścinania włosów Nauki prostowania włosów Nauki tworzenia loków, koloryzacji | 20
5. | uchwyt do główki | Statyw wykonany został ze stali nierdzewnej a pokryty laminatem o kolorze srebrnym Nadaje się do wszystkich główek fryzjerskich dostępnych na rynku. Statyw wyróżnia się następującymi cechami: Stalowy trzpień i obrotowy uchwyt Regulacja wysokości Stalowa rama 28mm Max. 160 cm Trzystopniowe wysuwane nogi Bardzo stabilny Stabilizator nożny | 40
6. | tablica interaktywna z projektorem krótkoogniskowym zestaw | Tablica interaktywna z projektorem krótkoogniskowym - zestaw - - tablica interaktywna, co najmniej 80” -tablica suchościeralna (1 szt.), - projektor krótkoogniskowy (1 szt.), - zestaw do mocowania tablicy i projektora (1 szt.) | 1
7. | zestaw komputerowy dla nauczyciela z drukarką | zestaw komputerowy stacjonarny z drukarką z oprogramowaniem biurowym, -drukarka laserowa czarno-biała (1 szt.) Parametry komputera klasy PC (1 szt) - procesor – min. dwurdzeniowy, 2,5 GHz, - RAM – min. 4 GB, - HDD - 500 GB, - karta sieciowa 100/1000 Mbit/s, - karta dźwiękowa, - napęd - Multi DVD+/-RW/RAM, - klawiatura, - mysz , - monitor minimum 19” (1 szt.), - system operacyjny umożliwiający współpracę z urządzeniami peryferyjnymi (1 szt. ), - pakiet biurowy komercyjny w licencji edukacyjnej, lub bezpłatny w licencji Open (1 szt.) | 1
8. | Mikroskop | powiększenie: 40x - 1000x • okulary: WF 10x - 2 szt (średnica oprawy 23 mm, DIN) • obiektywy: 4x / 10x / 40x / 100x (OIL) - achromatyczne, mocowanie DIN • oświetlenie: LED • zasilanie: 230 V | 2
9. | rzutnik multimedialny | Projektor multimedialny / technologia DLP; jasność 3000 ANSI Lumenów; współczynnik kontrastu 12000:1; rozdzielczość WXGA (1280x800) zgodny z formatem obrazu 4:3; projekcja z bliskiej odległości; przewód VGA 15m ekranowany 2 x ferryt; uchwyt do montażu zapewniający maksymalne pokrycie obszaru roboczego w/w tablicy interaktywnej, głośniki w obudowie mdf łącznej mocy muzycznej 14W dwudrożne, przewód przedłużający audio | 1